## sheet1
奉贤区管网水7项水质指标
(2023年第三季度)
序号 | 项目 | 单位 | 限值 | 监测值 |  |  | 备注
|  |  |  | 最大值 | 最小值 | 平均值
1 | 色度 | 铂钴色度单位 | ≤15 | <5 | <5 | <5
2 | 浑浊度 | NTU | ≤1 | 0.14 | 0.11 | 0.12
3 | 臭和味 | — | 无异臭、异味 | 无异臭、异味 | 无异臭、异味 | 无异臭、异味
4 | 菌落总数 | CFU/mL | ≤100 | 8 | 0 | 3.9
5 | 总大肠菌群 | CFU/100mL | 不应检出 | 未检出 | 未检出 | 未检出
6 | 总氯 | mg/L | 0.05~3 | 0.89 | 0.32 | 0.57
7 | 高锰酸盐指数（以O2计） | mg/L | ≤3 | 1.55 | 1.07 | 1.23
说明： （一）供水水质执行《生活饮用水卫生标准》（GB5749-2022）。 （二）奉贤区管网水供水水质信息（7项）公布频率为每季度一次。
区水务局领导： 单位负责人： 经办人：